## 2.0 16v Gasolina
Tipo de motor: |  |  | 4 | tempos
|  |  | 4 | cilindros
|  |  | 3.14 | pi
Diametro: | 84.8 | mm | 71.9104 | d²
Curso: | 88 | mm | 0.88 | m
|  |  | 5700 | rpm
|  |  | 14.7 | psi ref.
Taxa: |  |  | 11 | :1
|  |  | 161.7 | psi
|  |  | 11.1492 | bar
|  |  | 553.8451 | joules
|  |  | 26307.6426 | joules/s
Potência: |  |  | 26.3076 | KW
Potência: |  |  | 143.1136 | CV
Note on E9: Motoros originais de fábrica podem rodar sem problemas com taxa de compressão de 9:1 para gasolina e 12,5:1 para álcool. Motores com preparação aspirada (comando + dimensionado) necessitam ter taxa de compressão maior, não convindo, porém passar de 11:1 para gasolina e 15:1 para álcool (isso considerando motores de competição). Motores de rua costumam trabalhar com 10:1 para gasolina e 13,5:1 para álcool. Motores sobrealimentados precisam trabalhar com taxa de compressão inversamente proporcional à pressão utilizada, variando de 7:1 a 9,5:1 para gasolina e de 9:1 a 12:1 para álcool.

## 2.0 16v Alcool
Tipo de motor: |  |  | 4 | tempos
|  |  | 4 | cilindros
|  |  | 3.14 | pi
Diametro: | 84.8 | mm | 71.9104 | d²
Curso: | 88 | mm | 0.88 | m
|  |  | 5700 | rpm
|  |  | 14.7 | psi ref.
Taxa: |  |  | 15 | :1
|  |  | 220.5 | psi
|  |  | 15.2035 | bar
|  |  | 755.2433 | joules
|  |  | 35874.0581 | joules/s
Potência: |  |  | 35.8741 | KW
Potência: |  |  | 195.1549 | CV
Note on E9: Motoros originais de fábrica podem rodar sem problemas com taxa de compressão de 9:1 para gasolina e 12,5:1 para álcool. Motores com preparação aspirada (comando + dimensionado) necessitam ter taxa de compressão maior, não convindo, porém passar de 11:1 para gasolina e 15:1 para álcool (isso considerando motores de competição). Motores de rua costumam trabalhar com 10:1 para gasolina e 13,5:1 para álcool. Motores sobrealimentados precisam trabalhar com taxa de compressão inversamente proporcional à pressão utilizada, variando de 7:1 a 9,5:1 para gasolina e de 9:1 a 12:1 para álcool.

## Plan1
Tipo de motor: |  |  | 4 | tempos
|  |  | 4 | cilindros
|  |  | 3.14 | pi
Diametro: | 81 | mm | 65.61 | d²
Curso: | 77.4 | mm | 0.774 | m
|  |  | 7600 | rpm
|  |  | 14.7 | psi ref.
Taxa: |  |  | 10.2 | :1
|  |  | 149.94 | psi
|  |  | 10.3384 | bar
|  |  | 412.1283 | joules
|  |  | 26101.4587 | joules/s
Potência: |  |  | 26.1015 | KW
Potência: |  |  | 141.9919 | CV
Note on E9: Motoros originais de fábrica podem rodar sem problemas com taxa de compressão de 9:1 para gasolina e 12,5:1 para álcool. Motores com preparação aspirada (comando + dimensionado) necessitam ter taxa de compressão maior, não convindo, porém passar de 11:1 para gasolina e 15:1 para álcool (isso considerando motores de competição). Motores de rua costumam trabalhar com 10:1 para gasolina e 13,5:1 para álcool. Motores sobrealimentados precisam trabalhar com taxa de compressão inversamente proporcional à pressão utilizada, variando de 7:1 a 9,5:1 para gasolina e de 9:1 a 12:1 para álcool.

## Plan2
Potencia = | Toque * | 2*(3,14) * | RPM